## 竞价清单7月3日
陕西锌业有限公司
锌基合金技术升级改造项目电气安装材料二次竞价采购报价单
序号 | 物资名称 | 规格型号 | 数量 | 单位 | 单价（元） | 金额（元）
1 | 照明配电箱 | PXTR-3-3*5/1CM，见图：DL1956-3-25（AL1，AL2） | 台 | 2
2 | 检修电源箱 | 按图制作 见图：DL1956-3-20（AM1） | 台 | 1
3 | 空调电源箱 | PZ30-12 见图：DL1956-3-21（AKT1,AKT2） | 台 | 2
4 | 磁力启动器 | DEB-9,0.27-0.4A（QA1，1QA2.1-2.3） | 台 | 4
5 | 弯管三防壁灯 | GC9F-1 LED70W | 盏 | 20
6 | 声、光控吸顶灯 | LED,20W | 盏 | 10
7 | 双管荧光灯 | 2*25W | 盏 | 35
8 | 空调插座 | 86系列25A，配安装接线盒 品牌：正泰 | 个 | 4
9 | 双联开关 | 86系列10A，配安装接线盒 品牌：正泰 | 个 | 3
10 | 双控双联开关 | 86系列10A，配安装接线盒 品牌：正泰 | 个 | 3
11 | 开关 | 86系列10A，配安装接线盒 品牌：正泰 | 个 | 8
12 | 墙边风机 | WEX-250D4，一级能效（MF1.1,MF2.1-2.3） | 台 | 4
13 | 铜塑线 | BV2.5 品牌：正泰 | 米 | 1900
14 | 阻燃半硬塑料导管 | FPC20 | 米 | 800
15 | 事故通风机开关箱 | PZ30-12,内附：BP1-63D/3P,10A（SA） | 台 | 1
16 | 等电位端子箱 | T28-L160B50H75 | 台 | 5
17 | 端子箱 | JXF户外型落地式，1000*600*350 | 台 | 1
18 | 立式消防排烟风机 | BDW-87-3No5（或：BDW-5型），电机：380V/0.55kW；带风筒帽，防鸟网 | 台 | 6
19 | 绝缘子 | DZ-10F | 个 | 36
20 | 黄腊管 | 6mm | 米 | 20
21 | 光缆 | 多模光缆GYTS8芯（ZZG1、ZZG2） | 米 | 800
22 | 双头螺栓 | GB901-88,M30*320,A3；每个螺栓配2个特厚螺母(GB56-88)，配2个弹垫(GB97.1-2002)、2个平垫 | 套 | 192
23 | 紫铜接线端子（线鼻子） | DT150，材质：紫铜 | 个 | 60
24 | 紫铜接线端子（线鼻子） | DT70， 材质：紫铜 | 个 | 18
25 | 镀锌U型螺栓 | DN80(带螺母、垫片) | 套 | 180
26 | 镀锌U型螺栓 | DN65(带螺母、垫片) | 套 | 80
27 | 镀锌U型螺栓 | DN50(带螺母、垫片) | 套 | 90
28 | 镀锌U型螺栓 | DN40(带螺母、垫片) | 套 | 80
29 | 镀锌U型螺栓 | DN32(带螺母、垫片) | 套 | 440
30 | 镀锌U型螺栓 | DN25(带螺母、垫片) | 套 | 400
31 | 不锈钢螺栓 | M4*16,材质：304，带螺母、及平、弹垫片 | 套 | 200
32 | 不锈钢螺栓 | M8*30,材质：304，带螺母、及平、弹垫片 | 套 | 150
33 | 不锈钢螺栓 | M10*35,材质：304，带螺母、及平、弹垫片 | 套 | 150
34 | 不锈钢内六角螺栓 | M8*30，材质：304，带螺母、及平、弹垫片 | 套 | 100
35 | 高强度镀锌螺栓 | M8*35，带螺母、及平、弹垫片，8.8级 | 套 | 250
36 | 膨胀螺栓 | M12*100 | 套 | 500
37 | 冷压铜接线端子 | DT150mm2,材质：紫铜 | 个 | 20
38 | 冷压铜接线端子 | DT120mm2,材质：紫铜 | 个 | 30
39 | 冷压铜接线端子 | DT95mm2，材质：紫铜 | 个 | 100
40 | 冷压铜接线端子 | DT70mm2,材质：紫铜 | 个 | 120
41 | 冷压铜接线端子 | DT50mm2,材质：紫铜 | 个 | 40
42 | 冷压铜接线端子 | DT35mm2,材质：紫铜 | 个 | 130
43 | 冷压铜接线端子 | DT25mm2,材质：紫铜 | 个 | 150
44 | 冷压铜接线端子 | DT16mm2,材质：紫铜 | 个 | 220
45 | 窥口冷压接线端子 | SC10-6 材质：紫铜 | 个 | 100
46 | 冷压铜接线端子 | OT-50A 材质：紫铜 | 个 | 100
47 | 冷压铜接线端子 | OT-200A 材质：紫铜 | 个 | 100
48 | 包塑金属软管 | Φ80 | 米 | 20
49 | 包塑金属软管 | Φ65 | 米 | 30
50 | 包塑金属软管 | Φ50 | 米 | 30
51 | 包塑金属软管 | Φ40 | 米 | 30
52 | 包塑金属软管 | Φ32 | 米 | 50
53 | 包塑金属软管 | Φ25 | 米 | 60
54 | 金属软管接头（镀锌） | DN25/M24*1.5 外丝 带锁扣，电机接线盒用 | 个 | 10
55 | 金属软管接头（镀锌） | DN25/M30*2 外丝 带锁扣，电机接线盒用 | 个 | 10
56 | 金属软管接头（镀锌） | DN25/M36*2 外丝 带锁扣，电机接线盒用 | 个 | 15
57 | 金属软管接头（镀锌） | DN32/M36*2 外丝 带锁扣，电机接线盒用 | 个 | 10
58 | 金属软管接头（镀锌） | DN32/M48*2 外丝 带锁扣，电机接线盒用 | 个 | 20
59 | 金属软管接头（镀锌） | DN50/M48*2 外丝 带锁扣，电机接线盒用 | 个 | 20
60 | 金属软管接头（镀锌） | DN65/M64*2 外丝 带锁扣，电机接线盒用 | 个 | 20
61 | 绝缘橡胶垫 | 1000*3mm 耐压5KV | 米 | 100
62 | 防水自粘型绝缘胶带 | 耐压：1kV，宽度不小于1.6cm，每卷总长度不小于10米，要求粘力牢固，红色 | 卷 | 40
63 | 防水自粘型绝缘胶带 | 耐压：1kV，宽度不小于1.6cm，每卷总长度不小于10米，要求粘力牢固，黄色 | 卷 | 40
64 | 防水自粘型绝缘胶带 | 耐压：1kV，宽度不小于1.6cm，每卷总长度不小于10米，要求粘力牢固，绿色 | 卷 | 40
65 | 防水自粘型绝缘胶带 | 耐压：1kV，宽度不小于1.6cm，每卷总长度不小于10米，要求粘力牢固，蓝色 | 卷 | 40
66 | 防水自粘型绝缘胶带 | 耐压：1kV，宽度不小于1.6cm，每卷总长度不小于10米，要求粘力牢固，黑色 | 卷 | 40
合计
报价有效项合计（项）
报价单填写说明：竞价方在报价栏填报单价，合计金额。66项必须报全、缺项取消竞价资格。填好的报价单由公司法定代表人或授权委托人签名并加盖公司公章，（扫描件、电子版、上传竞价平台作为正式报价）。
报价单位：（章）
法定代表人或授权委托人： （签名）
报价时间： 年 月 日